## ESP32 MEGA
Description | Comment | Footprint | Quantity | Designator
贴片天线 | ANT | CrossAir_CAC03 | 1 | ANT1
MLCC | 22uF | C_0603 | 1 | C1
MLCC | 22nF | C_0603 | 1 | C2
MLCC | 10uF | C_0805 | 1 | C3
钽电容 | 10uF | CASE-A-3216 | 1 | C4
MLCC | 10uF | C_0402 | 1 | C5
MLCC | 0.1uF | C_0402 | 1 | C6
MLCC | 1uF | C_0402 | 1 | C7
MLCC | 0.1uF | C_0603 | 6 | C8, C9, C10, C12, C13, C15
MLCC | 15pF | C_0402 | 2 | C11, C14
低压电源接口 | DC 电源接口 | DC005 5.5*2.1 | 1 | CON1
二极管 | SS34 | SMA | 1 | D1
发光二极管 | LED | LED_0603 | 4 | D2, D3, D4, D5
排母8P | Connector_8P | 2.54mm_8P | 5 | JP1, JP2, JP3, JP8, JP9
排针8P | Connector_8P | 2.54mm_8P | 5 | JP4, JP5, JP6, JP11, JP12
排母10P | Connector_10P | 2.54mm_10P | 1 | JP7
排针10P | Connector_10P | 2.54mm_10P | 1 | JP10
排母14P | Connector_14P | 2.54mm_14P | 2 | JP13, JP14
轻触开关 | 轻触开关 | 直插, 6*6*5 | 3 | KEY1, KEY2, KEY3
电感 | 4.7uH | L_SMD0420 | 1 | L1
RGB灯 | WS2812 | SMD5050 | 1 | LED1
三极管 | S8050 | SOT-23-3 | 2 | Q1, Q2
贴片电阻 | 5.1K | R_0402 | 2 | R1, R2
贴片电阻 | 110K | R_0603 | 1 | R3
贴片电阻 | 15K | R_0603 | 1 | R4
贴片电阻 | 10K | R_0402 | 1 | R5
贴片电阻 | 10K | R_0603 | 2 | R6, R7
贴片电阻 | 499R | R_0402 | 1 | R8
贴片电阻 | 1K | R_0603 | 5 | R9, R10, R11, R12, R13
降压DC/DC | MT2492 | SOT-23-6 | 1 | U1
LDO to 3V3 | 1117_3V3 | SOT-223 | 1 | U2
USB-UART | CH340K | ESOP-10 | 1 | U3
ESP32-S3 | ESP32-S3R8 | QFN-56 | 1 | U4
NOR FLASH | W25Q128 | SOIC-8-208mil | 1 | U5
USB母座，TYPEC，16P | USB_TYPEC_16P | 'USB_TYPEC_16P | 1 | USB1
USB母座, TYPEB, 4P | USB_4P | USB_TYPEB_4P | 1 | USB2
晶振, 4P | 40MHz | X_SMD3225 | 1 | X1